## SW6306_CCAA_EVB_V0.2(20231010 )
SW6306_CCAA_EVB_V0.2(20231010 )
Description | Comment | Footprint | Designator | Quantity
贴片电阻 | 0R | R 0603 | R1, R2, R3, R4, R34, R35 | 6
贴片电阻 | 0.51R | R 0603 | R8 | 1
贴片电阻 | 5.1R | R 0603 | R6, R7 | 2
贴片电阻 | 2K | R 0603 | R9, R30 | 2
贴片电阻 | 5.1K | R 0603 | R16, R19 | 2
贴片电阻 | 8.2K | R 0603 | R28 | 1
贴片电阻 | 20K | R 0603 | R33 | 1
贴片电阻 | 24K | R 0603 | R27 | 1
贴片电阻 | 100K | R 0603 | R13 | 1
贴片电阻 | 68R | R 0805 | R23 | 1
合金电阻 | 5mΩ 1206(合金电阻) | R 1206 | R5, R15 | 2
贴片电容 | 330pF/25V | C 0603 | C15, C16, C19, C20 | 4
贴片电容 | 4.7nF/25V | C 0603 | C5, C7 | 2
贴片电容 | 33nF 50V | C 0603 | C10, C11 | 2
贴片电容 | 100nF 50V | C 0603 | C3, C4, C8, C9, C12, C23 | 6
贴片电容 | 1uF 35V | C 0603 | C6 | 1
贴片电容 | 2.2uF 16V | C 0603 | C1, C2 | 2
贴片电容 | 1uF 35V | C 0805 | C24, C25, C28, C29 | 4
贴片电容 | 22uF 35V | C 0805 | C13, C14, C17, C18, C21, C22 | 6
贴片按键 | Button | SW-SMD-6x3.5 | KEY1 | 1
贴片LED灯 | B-LED/快充指示 | LED_0603 | LED5 | 1
贴片LED灯 | W-LED | LED_0603 | LED1, LED2, LED3, LED4 | 4
贴片LED灯 | W-LED(2835) | LED_2835 | LED6 | 1
SWT30N50 | N-MOS(30V) | PDFN-3*3 | Q5, Q7, Q9, Q11 | 4
SWT30N50 | N-MOS(40V) | PDFN-3*3 | Q1, Q2, Q3, Q4 | 4
芯片 | SW6306 | QFN-60_7X7X04P | U1 | 1
热敏电阻 | 10K_1%/B值3435K | R 1206 | NTC1 | 1 | 贴10电阻
插件电感 | 4.7uH(5mR) | L 12×12 | L1 | 1
固态电容 | 220uF 35V(固态) | EC-6.3 | EC1, EC2 | 2
USB-A 5PIN座 | USB-A-5PIN | USB-A_5P_SMD | USBA1, USBA2 | 2
TYPE-C-16PIN插座 | TYPEC-16P | USB-C_16P_M | TYPE-C1, TYPE-C2 | 2
5PIN数码管:12*8*4.2 | YFTD2259SWPG-5PIN | LED_5PIN 12*8*4.5mm | LCM1 | 1
苹果L插座 | APPLE-LIGHTING-SMT-FM-H7.92 | Lightning | JAKC1 | 1 | 不贴
USB-Micro B插座 | micro USB Female | MICRO-USB-SMD_5P-P0.65-H-F_C10418 | USB1 | 1 | 不贴